## Локальная смета
СОГЛАСОВАНО: | [8 empty] | УТВЕРЖДАЮ:
_____________________________ | [8 empty] | _______________________________
" _____ " ________________ 200_ г. | [8 empty] | "______ " _______________200_ г.
Запорожское сельское поселение
(наименование стройки)
ЛОКАЛЬНЫЙ СМЕТНЫЙ РАСЧЕТ №
(локальная смета)
| на | Устройство площадки для ярмарок в ст. Запорожской
(наименование работ и затрат, наименование объекта)
Основание:
|  | Сметная стоимость строительных работ ___________________________________________________________ |  | ___________________________1038048,44 |  | руб.
|  | Средства на оплату труда ___________________________________________________________ |  | ___________________________49905,73 |  | руб.
|  | Сметная трудоемкость ___________________________________________________________ |  | ___________________________________________________________323,22 |  | чел.час
Составлен(а) в текущих (прогнозных) ценах по состоянию на 4 кв. 2008 г. ГУ КК "Управление ценообразования в строительстве"
№ пп | Обоснование | Наименование | Ед. изм. | Кол. | Стоимость единицы, руб. |  |  |  | Общая стоимость, руб.
[5 empty] | Всего | В том числе |  |  | Всего | В том числе
[6 empty] | Осн.З/п | Эк.Маш. | З/пМех |  | Осн.З/п | Эк.Маш. | З/пМех
1 | 2 | 3 | 4 | 5 | 6 | 7 | 8 | 9 | 10 | 11 | 12 | 13
Раздел 1.
1 | ТЕРр68-03-01 | Валка деревьев в городских условиях липы, сосны, кедра, тополя диаметром: более 300 мм(15 дер.*2,959 м3=44,4м3) | 1 складочный м3 кряжей | 19.5 | 88.6 | 18.71 | 12.1 |  | 600.8 | 364.85 | 235.95
2 | ТЕР01-02-101-04 | Разделка древесины мягких пород, полученной от валки леса, диаметр стволов до 24 см | 100 деревьев | 0.15 | 266.3 | 209.66 | 56.64 |  | 39.95 | 31.45 | 8.5
3 | ТЕР01-02-105-01 | Корчевка пней в грунтах естественного залегания корчевателями-собирателями на тракторе 79 (108) кВт (л.с.) с перемещением пней до 5 м, диаметр пней до 24 см | 100 пней | 0.15 | 224.48 |  | 224.48 | 32.38 | 33.67 |  | 33.67 | 4.86
4 | ТЕР01-02-110-01 | Вывозка пней тракторными прицепами 2 т на расстояние до 100 м, диаметр деревьев до 32 см | 100 пней | 0.15 | 157.24 | 17.4 | 139.84 | 21.23 | 23.59 | 2.61 | 20.98 | 3.18
5 | ТЕР01-02-119-02 | Очистка площадей от кустарника и мелколесья вручную при средней поросли | 100 м2 площади | 0.4528 | 33.36 | 33.36 |  |  | 15.11 | 15.11
6 | ТЕР01-01-024-02 | Разработка грунта с перемещением до 300 м скреперами самоходными с ковшом вместимостью 8 м3, 2 группа грунтов | 1000 м3 грунта | 0.679 | 6447.64 | 52.83 | 6394.81 | 752.35 | 4377.95 | 35.87 | 4342.08 | 510.85
7 | СЦП2-1-6 | Погрузочные работы при автомобильных перевозках: Грунт растительного слоя (земля, перегной) | 1 т груза | 0.815 | 3.42 |  |  |  | 2.79
8 | СЦП2-2-6 | Разгрузочные работы при автомобильных перевозках: Грунт растительного слоя (земля, перегной) | 1 т груза | 0.815 | 2.47 |  |  |  | 2.01
9 | СЦП3-3-3-1- 3 | Перевозка массовых навалочных грузов, перевозимых автомобилями-самосвалами, расстояние перевозки 3 км: класс груза 1, грузоподъемность 10 т | 1 т груза | 0.815 | 5.15 |  | 5.15 |  | 4.2 |  | 4.2
10 | ТЕР01-02-027-02 | Планировка площадей механизированным способом, группа грунтов 2 | 1000 м2 спланированной площади | 4.528 | 103.49 |  | 103.49 | 14.24 | 468.6 |  | 468.6 | 64.48
11 | ТЕР01-02-001-05 | Уплотнение грунта прицепными катками на пневмоколесном ходу 25 т на первый проход по одному следу при толщине слоя 50 см | 1000 м3 уплотненного грунта | 1.13 | 669.27 |  | 669.27 | 104.97 | 756.28 |  | 756.28 | 118.62
12 | ТЕР27-04-001-01 | Устройство подстилающих и выравнивающих слоев оснований из песка | 100 м3 материала основания (в плотном теле) | 0.61 | 1933.96 | 104.38 | 1784.38 | 161.23 | 1179.72 | 63.67 | 1088.47 | 98.35
13 | СЦМ-408-0122 | Песок природный для строительных работ: средний | м3 | 61 | 125 |  |  |  | 7625
14 | ТЕР27-04-014-01 | Устройство покрытий толщиной 15 см при укатке щебня с пределом прочности на сжатие до 68,6 МПа (700 кгс/см2) однослойных | 1000 м2 покрытия | 3.5795 | 30150.58 | 396.4 | 3699.63 | 461.15 | 136521.83 | 1794.9 | 16751.92 | 2088.09
Итого прямые затраты по разделу в ценах 2001г. | [8 empty] | 151651.5 | 2308.46 | 23710.65 | 2888.43
Итого прямые затраты по разделу с учетом коэффициентов к итогам | [8 empty] | 757861.15 | 22168.14 | 126520.03 | 27737.59
Накладные расходы | [8 empty] | 61858.84
Сметная прибыль | [8 empty] | 42724.71
Итоги по разделу 1 :
Благоустройство (ремонтно-строительные) | [8 empty] | 10290.04
Земляные работы, выполняемые по другим видам работ (подготовительным, сопутствующим, укрепительным) | [8 empty] | 4714.25
Земляные работы, выполняемые механизированным способом | [8 empty] | 36449.55
Перевозка автотранспортом | [8 empty] | 27.21
Автомобильные дороги | [8 empty] | 810963.65
Итого | [8 empty] | 862444.7
В том числе:
Материалы | [8 empty] | 609168.18
Машины и механизмы | [8 empty] | 126520.03
ФОТ | [8 empty] | 49905.73
Накладные расходы | [8 empty] | 61858.84
Сметная прибыль | [8 empty] | 42724.71
Итого по разделу 1 | [8 empty] | 862444.7
ИТОГИ ПО СМЕТЕ:
Итого прямые затраты по смете в ценах 2001г. | [8 empty] | 151651.5 | 2308.46 | 23710.65 | 2888.43
Итого прямые затраты по смете с учетом коэффициентов к итогам | [8 empty] | 757861.15 | 22168.14 | 126520.03 | 27737.59
Накладные расходы | [8 empty] | 61858.84
Сметная прибыль | [8 empty] | 42724.71
Итоги по смете:
Благоустройство (ремонтно-строительные) | [8 empty] | 10290.04
Земляные работы, выполняемые по другим видам работ (подготовительным, сопутствующим, укрепительным) | [8 empty] | 4714.25
Земляные работы, выполняемые механизированным способом | [8 empty] | 36449.55
Перевозка автотранспортом | [8 empty] | 27.21
Автомобильные дороги | [8 empty] | 810963.65
Итого | [8 empty] | 862444.7
В том числе:
Материалы | [8 empty] | 609168.18
Машины и механизмы | [8 empty] | 126520.03
ФОТ | [8 empty] | 49905.73
Накладные расходы | [8 empty] | 61858.84
Сметная прибыль | [8 empty] | 42724.71
Непредвиденные 2% | [8 empty] | 17248.89
Итого с непредвиденными | [8 empty] | 879702.07
НДС 18% | [8 empty] | 158344.85
ВСЕГО по смете | [8 empty] | 1038048.44
Составил
Проверил